## 计算报告
🍮 PDS CALC - 计算报告 (模式 1: 先加热再膨胀)
计算时间：2026-03-09 09:11:44
📝 输入参数
参数 | 冷边 | 热边 | 涡轮
介质 | N2 | H2O | -
流量 | 1000.0 Nm3/h | 0.5 T/h | -
入口压力 (MPa.G) | 0.5 | 0.6 | -
出口压力 (MPa.G) | 0.48 | 0.55 | 0.1
入口温度 (°C) | 20 | 250 | 200
出口温度 (°C) | 200 | - | -
绝热效率 (%) | - | - | 85
📊 计算结果
项目 | 数值 | 单位
换热功率 | 65.63 | kW
热边出口温度 | 162.1 | °C
涡轮轴功率 | 38.01 | kW
发电功率 | 34.21 | kW
涡轮出口温度 | 95.4 | °C
电机选型 | 45 | kW
进口管道 | DN65 | -
出口管道 | DN125 | -
阀门 | DN65 | -