## 计算报告 (模式 2)
PDS CALC - 计算报告 (模式 2: 先膨胀后回热)
计算时间：2026-03-09 09:42:54
输入参数
参数 | 涡轮入口 | 涡轮参数 | 换热器冷边出口 | 换热器热边
介质 | N2 | - | - | Air
流量 | 1500.0 Nm3/h | - | - | 1200.0 Nm3/h
入口压力 (MPa.G) | 0.8 | - | 0.38 | 0.5
出口压力 (MPa.G) | 0.4 | - | 0.38 | 0.45
入口温度 (°C) | 300.0 | - | - | 150.0
出口温度 (°C) | - | - | 200 | -
绝热效率 (%) | - | 88.0 | - | -
计算结果
项目 | 数值 | 单位
涡轮轴功率 | 42.32 | kW
发电功率 | 38.09 | kW
涡轮出口温度 | 223.6 | °C
换热功率 | -13.00 | kW
热边出口温度 | 179.5 | °C
电机选型 | 45 | kW
进口管道 | DN100 | -
出口管道 | DN125 | -
阀门 | DN100 | -