## 计算报告 (模式 3)
PDS CALC - 计算报告 (模式 3: 直接膨胀)
计算时间：2026-03-09 09:43:02
输入参数
参数 | 数值
介质 | Air
流量 | 2000.0 Nm3/h
入口压力 (MPa.G) | 1.0
入口温度 (°C) | 400.0
出口压力 (MPa.G) | 0.3
绝热效率 (%) | 80.0
计算结果
项目 | 数值 | 单位
涡轮轴功率 | 98.26 | kW
发电功率 | 88.44 | kW
涡轮出口温度 | 270.3 | °C
电机选型 | 110 | kW
进口管道 | DN100 | -
出口管道 | DN150 | -
阀门 | DN100 | -